## 2.2
C_0 | 1.07 | нФ
L | 0.1 | Гн
C, нФ | 0 | 1 | 2 | 4 | 5 | 6 | 7 | 9
C+C_0 | 1.07 | 2.07 | 3.07 | 5.07 | 6.07 | 7.07 | 8.07 | 10.07
Т_эксп, мкс | 40 | 92 | 110 | 140 | 155 | 170 | 180 | 200
T_теор, мкс | 64.9938 | 90.3993 | 110.0903 | 141.4764 | 154.8012 | 167.0666 | 178.4911 | 199.386

## 2.3
n |  | L | 0.1 | Гн
R_cr | 8165 | C | 6e-09 | Ф | <- проверь <- норм
R_L | 0
R_sum | 400 | 800 | 1000 | 1200 | 1400 | 1600 | 1800
R | 400 | 800 | 1000 | 1200 | 1400 | 1600 | 1800
θ | 0.42824 | 0.84822 | 1.0209 | 1.1799 | 1.3292 | 1.6472 | 1.9375
U_m | 3.18 | 2.4 | 2.08 | 1.8 | 1.57 | 1.35 | 1.18
U_m+n | 0.88 | 0.44 | 0.27 | 0.17 | 0.11 | 0.26 | 0.17
n | 3 | 2 | 2 | 2 | 2 | 1 | 1
Q_теор | 10.2062 | 5.1031 | 4.0825 | 3.4021 | 2.9161 | 2.5516 | 2.268
Q | 7.3361 | 3.7037 | 3.0774 | 2.6627 | 2.3636 | 1.9073 | 1.6215
Q_max | 7.3361
Q_min | 1.6215
θ^2 | 0.18339 | 0.71949 | 1.0421 | 1.3921 | 1.7667 | 2.7132 | 3.7538
R_sum ^2 | 160000 | 640000 | 1000000 | 1440000 | 1960000 | 2560000 | 3240000
1/R_sum^2 | 6.25e-06 | 1.5625e-06 | 1e-06 | 6.9444e-07 | 5.102e-07 | 3.9063e-07 | 3.0864e-07
1/θ^2 | 5.4529 | 1.3899 | 0.95957 | 0.71834 | 0.56602 | 0.36857 | 0.2664
R_cr | 5873.6425

## 2.4
R | 400 | 600 | 800 | 1000 | 1200 | 1400 | 1600 | 1800
n | 3 | 3 | 3 | 2 | 2 | 2 | 1 | 1
U_m | 5.6 | 4.9 | 3.4 | 3.8 | 3.4 | 3 | 2.7 | 2.4
U_m+n | 1.8 | 1 | 0.7 | 0.6 | 0.4 | 0.2 | 0.6 | 0.4
θ | 0.37833 | 0.52975 | 0.52682 | 0.92291 | 1.07 | 1.354 | 1.5041 | 1.7918
Q_теор | 10.2062 | 6.8041 | 5.1031 | 4.0825 | 3.4021 | 2.9161 | 2.5516 | 2.268
Q | 8.3039 | 5.9304 | 5.9633 | 3.404 | 2.936 | 2.3202 | 2.0887 | 1.7534
Q_max_фаз_пл | 8.3039
Q_min_фаз_пл | 1.7534
L | 0.1 | Гн
C | 6e-09 | Ф | <- проверь

## 2.5
ν, кГц | 6 | 5.3 | 5.4 | 5.5 | 5.6 | 5.7 | 5.8 | 5.9 | 6.1 | 6.2 | 6.3 | 6.4 | 6.5 | 6.6
2U_c_res, В | 17 | 7 | 7.9 | 9 | 10.7 | 12.5 | 14.5 | 16.1 | 16.1 | 15 | 13.6 | 12.2 | 10.9 | 10
Δφ | 1.4024 | 2.5175 | 2.47 | 2.3776 | 2.266 | 2.0915 | 1.9096 | 1.6608 | 1.1345 | 0.95052 | 0.74418 | 0.62731 | 0.5391 | 0.41469 | 1.7392 | 0.62405 | 0.67155 | 0.76404 | 0.87562 | 1.05 | 1.232 | 1.4808 | 2.0071 | 2.1911 | 2.3974 | 2.5143 | 2.6025 | 2.7269
Δx, мс | 37.2 | 75.6 | 72.8 | 68.8 | 64.4 | 58.4 | 52.4 | 44.8 | 29.6 | 24.4 | 18.8 | 15.6 | 13.2 | 10
w | 37.6991 | 33.3009 | 33.9292 | 34.5575 | 35.1858 | 35.8142 | 36.4425 | 37.0708 | 38.3274 | 38.9557 | 39.5841 | 40.2124 | 40.8407 | 41.469 | 37.6991 | 33.3009 | 33.9292 | 34.5575 | 35.1858 | 35.8142 | 36.4425 | 37.0708 | 38.3274 | 38.9557 | 39.5841 | 40.2124 | 40.8407 | 41.469
U/U_0 | 1 | 0.41176 | 0.46471 | 0.52941 | 0.62941 | 0.73529 | 0.85294 | 0.94706 | 0.94706 | 0.88235 | 0.8 | 0.71765 | 0.64118 | 0.58824
ν/ν_0 | 1 | 0.88333 | 0.9 | 0.91667 | 0.93333 | 0.95 | 0.96667 | 0.98333 | 1.0167 | 1.0333 | 1.05 | 1.0667 | 1.0833 | 1.1
U_0 | 6: 8.5
ν_0, кГц | 6: 6
R | 6: 400; 6.4: U_0; 6.5: 2.16
[12 empty] | ν_0, кГц | 6.4
[12 empty] | R | 2000
ν, кГц | 6.4 | 4 | 4.5 | 5 | 5.5 | 6 | 7 | 7.5 | 8 | 8.5
2U_c_res, В | 4.32 | 1.78 | 2.32 | 3.06 | 3.8 | 4.24 | 4.2 | 3.96 | 3.7 | 3.48
0.4U_c_res | 6: 0.86
Δφ | 932.9274 | 1910.0883 | 1753.0087 | 1633.6282 | 1347.7432 | 1055.5751 | 615.7522 | 452.3893 | 422.2301 | 277.7168
Δx, мс | 23.2 | 76 | 62 | 52 | 39 | 28 | 14 | 9.6 | 8.4 | 5.2
w | 40.2124 | 25.1327 | 28.2743 | 31.4159 | 34.5575 | 37.6991 | 43.9823 | 47.1239 | 50.2655 | 53.4071
U/U_0 | 1 | 0.41204 | 0.53704 | 0.70833 | 0.87963 | 0.98148 | 0.97222 | 0.91667 | 0.85648 | 0.80556
ν/ν_0 | 1 | 0.625 | 0.70312 | 0.78125 | 0.85938 | 0.9375 | 1.0938 | 1.1719 | 1.25 | 1.3281
U_0 | 6: 2.16
ν_0, кГц | 6: 6.4